## Stats_Descriptives
| Moyenne | Écart-Type | Min | Max | CV (%)
Pression terrain (MPa) | 28.8072 | 11.8996 | 10.2209 | 49.4755 | 41.31
Convergence (mm) | 17.4458 | 7.3278 | 5.1738 | 29.6413 | 42
Humidité (%) | 78.116 | 10.2699 | 60.1772 | 94.6519 | 13.15
Température (°C) | 24.823 | 5.869 | 15.2879 | 34.8101 | 23.64
Vibrations (Hz) | 56.4441 | 28.6741 | 10.9754 | 99.3668 | 50.8
Fissures (mm) | 2.674 | 1.4559 | 0.17127 | 4.9986 | 54.45
Ventilation (m/s) | 4.8843 | 2.4061 | 1.1806 | 9.8786 | 49.26
Durée exploitation (ans) | 27 | 13.5922 | 5 | 49 | 50.34

## Coords_Individus
Nom du Tunnel | PC1 | PC2 | PC3 | PC4
Tunnel_1 | -2.061 | -0.65741 | 1.2647 | -1.1329
Tunnel_2 | 0.59148 | 0.29133 | 0.23536 | 1.8215
Tunnel_3 | 0.5295 | -0.10438 | 1.5349 | 0.45783
Tunnel_4 | -0.54576 | -0.043159 | -1.0062 | -0.12149
Tunnel_5 | 0.54328 | -1.9746 | -0.82584 | -0.44802
Tunnel_6 | 2.5639 | 0.62189 | -0.32796 | -0.90033
Tunnel_7 | 0.027089 | -1.1526 | 1.0702 | -1.2737
Tunnel_8 | -1.6453 | -1.2155 | -0.25434 | 1.0757
Tunnel_9 | 0.58011 | 1.4877 | 2.6276 | -0.54263
Tunnel_10 | -1.4652 | 0.2256 | 0.26637 | -0.024168
Tunnel_11 | -0.35228 | -1.4535 | -0.41653 | -1.5264
Tunnel_12 | -1.1761 | 2.7032 | 0.48331 | 1.1319
Tunnel_13 | -1.4088 | 0.68562 | -1.294 | 2.1732
Tunnel_14 | 1.3097 | -1.3766 | 0.71243 | -0.65505
Tunnel_15 | 1.7348 | 0.70339 | -2.4737 | -0.30777
Tunnel_16 | 2.2572 | 0.22337 | 0.0098748 | 0.34185
Tunnel_17 | 0.49726 | -2.0739 | -0.47307 | 0.46671
Tunnel_18 | -1.9948 | -0.24462 | -0.15927 | -0.52992
Tunnel_19 | -1.1458 | 0.34001 | -1.2215 | 0.84871
Tunnel_20 | 0.11799 | 0.87047 | -2.1716 | 0.30284
Tunnel_21 | 0.23454 | -0.35714 | -0.56978 | 0.85545
Tunnel_22 | 1.5854 | -0.78363 | -0.61307 | -0.057913
Tunnel_23 | -0.267 | -0.81586 | 2.1869 | -1.3577
Tunnel_24 | -1.0816 | 0.5409 | 1.2163 | -0.95135
Tunnel_25 | 0.086863 | 0.035184 | 1.4959 | -1.4665
Tunnel_26 | 0.66925 | 0.35967 | 1.3266 | 0.43515
Tunnel_27 | 0.18373 | -0.76503 | -2.2908 | -0.18172
Tunnel_28 | 1.5951 | 1.0885 | 0.51374 | 1.0378
Tunnel_29 | -0.57195 | -0.31116 | -0.8791 | -0.52208
Tunnel_30 | -1.2827 | -1.6994 | -0.69551 | -1.117
Tunnel_31 | -1.708 | 0.11449 | -0.87492 | -0.14797
Tunnel_32 | 0.01023 | 1.7867 | 0.58783 | -1.772
Tunnel_33 | -1.8701 | 0.33129 | -0.60184 | -1.3342
Tunnel_34 | -1.7068 | 0.12351 | 1.1484 | 0.9529
Tunnel_35 | -1.3053 | -1.8625 | 1.8436 | 2.1872
Tunnel_36 | -2.3008 | 0.70527 | -0.88353 | 0.73508
Tunnel_37 | 0.30843 | -0.62601 | 1.6504 | -1.1968
Tunnel_38 | 2.3208 | -0.63793 | 0.27931 | -0.053039
Tunnel_39 | -0.18117 | 0.49329 | 0.28566 | 0.2662
Tunnel_40 | 0.31561 | -2.0414 | -0.69789 | 1.7009
Tunnel_41 | -0.95314 | -2.68 | -1.174 | -0.67603
Tunnel_42 | -0.47205 | 1.3537 | 0.15801 | -0.59294
Tunnel_43 | -0.33975 | -0.97081 | -0.70135 | -0.75885
Tunnel_44 | -0.93721 | 0.039945 | 0.63269 | 0.60486
Tunnel_45 | 0.51357 | -0.18002 | 1.4247 | -0.47604
Tunnel_46 | -0.11265 | 2.993 | -0.35274 | -0.51113
Tunnel_47 | 1.8009 | 0.91809 | -0.76244 | 0.33097
Tunnel_48 | -1.4931 | 1.2128 | -0.45016 | 0.36569
Tunnel_49 | -1.474 | 1.2354 | -1.6333 | -0.73239
Tunnel_50 | -0.93982 | -0.47749 | -0.58096 | -1.807
Tunnel_51 | 0.48252 | -0.57717 | 0.35051 | 2.1642
Tunnel_52 | -0.10683 | 1.0586 | 1.2035 | -0.42827
Tunnel_53 | -1.0039 | 1.1337 | -0.9 | 0.020445
Tunnel_54 | -0.50426 | 1.6893 | 0.44125 | 1.6537
Tunnel_55 | -0.98354 | -1.4081 | 1.8828 | 1.3496
Tunnel_56 | -0.11055 | 0.31098 | 1.5769 | 0.24876
Tunnel_57 | -0.75891 | -1.8402 | -1.4394 | -0.16594
Tunnel_58 | 1.2788 | -0.83509 | -1.3829 | 0.061424
Tunnel_59 | 0.23029 | -0.09892 | 0.88787 | -2.5129
Tunnel_60 | 0.45205 | -1.1869 | -0.0033711 | 0.088934
Tunnel_61 | -1.01 | -0.64604 | 0.91739 | -0.80198
Tunnel_62 | 0.79518 | 1.4846 | -1.0567 | -0.35607
Tunnel_63 | 1.0753 | 0.71832 | -0.030609 | 1.8209
Tunnel_64 | 1.2308 | -0.36953 | -0.050922 | 0.11599
Tunnel_65 | 1.0306 | 0.92879 | 0.15817 | -1.7374
Tunnel_66 | -0.427 | -1.1639 | 0.1646 | 0.59874
Tunnel_67 | 0.8895 | -0.69167 | -0.28672 | -1.7971
Tunnel_68 | 0.49215 | 0.9424 | -0.1196 | -0.223
Tunnel_69 | -1.4392 | -0.84817 | 1.2459 | -1.8422
Tunnel_70 | -0.23719 | 0.67331 | 0.57191 | 2.321
Tunnel_71 | -1.7225 | -1.5533 | -0.48226 | 1.0848
Tunnel_72 | -1.576 | 2.4103 | -0.45963 | -1.0948
Tunnel_73 | -1.1438 | -2.2958 | -1.9827 | -0.79709
Tunnel_74 | -0.4978 | 1.758 | -0.76258 | -0.04839
Tunnel_75 | -1.4395 | 0.015053 | 1.1331 | 0.97895
Tunnel_76 | -1.1062 | 2.9395 | 1.0731 | 0.060321
Tunnel_77 | 0.64556 | -1.1858 | 0.53059 | 0.393
Tunnel_78 | -1.6458 | -0.45026 | -1.155 | -0.8125
Tunnel_79 | 1.4043 | 1.3062 | -2.0187 | 0.50702
Tunnel_80 | -0.4271 | 1.041 | -2.242 | -1.0142
Tunnel_81 | -1.5574 | 1.5616 | -1.547 | 1.0615
Tunnel_82 | -0.55371 | 0.50839 | 0.57577 | -0.75765
Tunnel_83 | 1.0716 | -1.2944 | 1.0171 | 0.28488
Tunnel_84 | 2.4646 | -0.32975 | -0.4207 | -0.11671
Tunnel_85 | 0.24423 | 1.5867 | -0.0069318 | -1.1735
Tunnel_86 | 2.4147 | 0.62098 | 0.80496 | 0.2698
Tunnel_87 | 0.10269 | -0.81147 | 0.053407 | 1.5833
Tunnel_88 | -0.23893 | -0.63758 | 0.54314 | 0.94525
Tunnel_89 | 1.6144 | 1.9327 | 0.3349 | 1.3653
Tunnel_90 | 1.3573 | 0.77305 | 0.43749 | -0.53988
Tunnel_91 | 2.1735 | -0.08081 | 1.0915 | -1.6638
Tunnel_92 | 0.55819 | -0.24749 | 1.685 | 1.573
Tunnel_93 | -0.046829 | -0.41992 | -0.43727 | 1.5008
Tunnel_94 | 0.90781 | -1.0012 | 1.1685 | 0.082859
Tunnel_95 | -0.94332 | -0.44611 | 1.8766 | 0.39806
Tunnel_96 | 0.73159 | 0.55166 | 0.6346 | -0.85009
Tunnel_97 | 0.38221 | -0.44957 | -1.1647 | -0.037689
Tunnel_98 | 0.88017 | -1.259 | -0.044571 | 1.0131
Tunnel_99 | 2.095 | -0.82356 | -2.0745 | -0.053304
Tunnel_100 | 2.8905 | 0.026695 | -0.86119 | 0.36143

## Coords_Variables
| PC1 | PC2 | PC3 | PC4
Pression terrain (MPa) | -0.2522 | 0.27762 | 0.27409 | 0.66155
Convergence (mm) | 0.28918 | -0.42797 | -0.18482 | 0.56289
Humidité (%) | -0.35352 | 0.1134 | -0.57441 | -0.17206
Température (°C) | 0.612 | 0.082648 | 0.10574 | -0.35953
Vibrations (Hz) | 0.29089 | 0.59493 | -0.11775 | 0.15958
Fissures (mm) | -0.51556 | -0.00027949 | 0.2797 | -0.23374
Ventilation (m/s) | 0.0059343 | 0.59219 | -0.18492 | 0.034686
Durée exploitation (ans) | 0.052783 | 0.12427 | 0.65062 | -0.073038

## Contributions_Variables
| PC1 | PC2 | PC3 | PC4
Pression terrain (MPa) | 6.3607 | 7.7071 | 7.5123 | 43.7646
Convergence (mm) | 8.3623 | 18.3155 | 3.4158 | 31.685
Humidité (%) | 12.4977 | 1.2859 | 32.9944 | 2.9603
Température (°C) | 37.455 | 0.68307 | 1.1181 | 12.9263
Vibrations (Hz) | 8.4619 | 35.3947 | 1.3865 | 2.5465
Fissures (mm) | 26.5803 | 7.8114e-06 | 7.823 | 5.4635
Ventilation (m/s) | 0.0035215 | 35.0694 | 3.4197 | 0.12031
Durée exploitation (ans) | 0.2786 | 1.5443 | 42.3302 | 0.53346

## Qualite_Representation
Nom du Tunnel | Tunnel | Cos² PC1 | Cos² PC2 | Cos² Plan | Qualité PC1 | Qualité PC2 | Qualité Plan
Tunnel_1 | Tunnel_1 | 0.412 | 0.041922 | 0.45392 | MOYENNE ⭐ | FAIBLE | MOYENNE ⭐
Tunnel_2 | Tunnel_2 | 0.038486 | 0.009337 | 0.047823 | FAIBLE | FAIBLE | FAIBLE
Tunnel_3 | Tunnel_3 | 0.059779 | 0.0023229 | 0.062102 | FAIBLE | FAIBLE | FAIBLE
Tunnel_4 | Tunnel_4 | 0.040824 | 0.0002553 | 0.041079 | FAIBLE | FAIBLE | FAIBLE
Tunnel_5 | Tunnel_5 | 0.043379 | 0.57306 | 0.61644 | FAIBLE | BONNE ⭐⭐ | BONNE ⭐⭐
Tunnel_6 | Tunnel_6 | 0.53175 | 0.031283 | 0.56303 | BONNE ⭐⭐ | FAIBLE | BONNE ⭐⭐
Tunnel_7 | Tunnel_7 | 0.00011041 | 0.19989 | 0.2 | FAIBLE | FAIBLE | FAIBLE
Tunnel_8 | Tunnel_8 | 0.35195 | 0.19209 | 0.54404 | MOYENNE ⭐ | FAIBLE | BONNE ⭐⭐
Tunnel_9 | Tunnel_9 | 0.029868 | 0.19645 | 0.22631 | FAIBLE | FAIBLE | FAIBLE
Tunnel_10 | Tunnel_10 | 0.20635 | 0.004892 | 0.21125 | FAIBLE | FAIBLE | FAIBLE
Tunnel_11 | Tunnel_11 | 0.020496 | 0.34892 | 0.36941 | FAIBLE | MOYENNE ⭐ | MOYENNE ⭐
Tunnel_12 | Tunnel_12 | 0.11494 | 0.60722 | 0.72216 | FAIBLE | BONNE ⭐⭐ | EXCELLENTE ⭐⭐⭐
Tunnel_13 | Tunnel_13 | 0.15057 | 0.035661 | 0.18623 | FAIBLE | FAIBLE | FAIBLE
Tunnel_14 | Tunnel_14 | 0.19835 | 0.21913 | 0.41748 | FAIBLE | FAIBLE | MOYENNE ⭐
Tunnel_15 | Tunnel_15 | 0.26914 | 0.044247 | 0.31338 | FAIBLE | FAIBLE | MOYENNE ⭐
Tunnel_16 | Tunnel_16 | 0.44919 | 0.0043987 | 0.45359 | MOYENNE ⭐ | FAIBLE | MOYENNE ⭐
Tunnel_17 | Tunnel_17 | 0.043487 | 0.75644 | 0.79993 | FAIBLE | EXCELLENTE ⭐⭐⭐ | EXCELLENTE ⭐⭐⭐
Tunnel_18 | Tunnel_18 | 0.83103 | 0.012497 | 0.84353 | EXCELLENTE ⭐⭐⭐ | FAIBLE | EXCELLENTE ⭐⭐⭐
Tunnel_19 | Tunnel_19 | 0.14415 | 0.012693 | 0.15685 | FAIBLE | FAIBLE | FAIBLE
Tunnel_20 | Tunnel_20 | 0.0020702 | 0.11267 | 0.11474 | FAIBLE | FAIBLE | FAIBLE
Tunnel_21 | Tunnel_21 | 0.01508 | 0.034965 | 0.050045 | FAIBLE | FAIBLE | FAIBLE
Tunnel_22 | Tunnel_22 | 0.46414 | 0.11339 | 0.57753 | MOYENNE ⭐ | FAIBLE | BONNE ⭐⭐
Tunnel_23 | Tunnel_23 | 0.008361 | 0.078065 | 0.086426 | FAIBLE | FAIBLE | FAIBLE
Tunnel_24 | Tunnel_24 | 0.25116 | 0.062813 | 0.31397 | FAIBLE | FAIBLE | MOYENNE ⭐
Tunnel_25 | Tunnel_25 | 0.0009313 | 0.0001528 | 0.0010841 | FAIBLE | FAIBLE | FAIBLE
Tunnel_26 | Tunnel_26 | 0.13837 | 0.039963 | 0.17833 | FAIBLE | FAIBLE | FAIBLE
Tunnel_27 | Tunnel_27 | 0.0051929 | 0.090035 | 0.095228 | FAIBLE | FAIBLE | FAIBLE
Tunnel_28 | Tunnel_28 | 0.32434 | 0.15104 | 0.47538 | MOYENNE ⭐ | FAIBLE | MOYENNE ⭐
Tunnel_29 | Tunnel_29 | 0.032253 | 0.0095459 | 0.041799 | FAIBLE | FAIBLE | FAIBLE
Tunnel_30 | Tunnel_30 | 0.2337 | 0.41017 | 0.64387 | FAIBLE | MOYENNE ⭐ | BONNE ⭐⭐
Tunnel_31 | Tunnel_31 | 0.49178 | 0.0022095 | 0.49399 | MOYENNE ⭐ | FAIBLE | MOYENNE ⭐
Tunnel_32 | Tunnel_32 | 1.0867e-05 | 0.3315 | 0.33151 | FAIBLE | MOYENNE ⭐ | MOYENNE ⭐
Tunnel_33 | Tunnel_33 | 0.36208 | 0.011363 | 0.37345 | MOYENNE ⭐ | FAIBLE | MOYENNE ⭐
Tunnel_34 | Tunnel_34 | 0.40299 | 0.0021102 | 0.4051 | MOYENNE ⭐ | FAIBLE | MOYENNE ⭐
Tunnel_35 | Tunnel_35 | 0.12635 | 0.25724 | 0.38358 | FAIBLE | FAIBLE | MOYENNE ⭐
Tunnel_36 | Tunnel_36 | 0.55493 | 0.052142 | 0.60707 | BONNE ⭐⭐ | FAIBLE | BONNE ⭐⭐
Tunnel_37 | Tunnel_37 | 0.012827 | 0.052841 | 0.065668 | FAIBLE | FAIBLE | FAIBLE
Tunnel_38 | Tunnel_38 | 0.69153 | 0.052249 | 0.74378 | BONNE ⭐⭐ | FAIBLE | EXCELLENTE ⭐⭐⭐
Tunnel_39 | Tunnel_39 | 0.017068 | 0.12653 | 0.1436 | FAIBLE | FAIBLE | FAIBLE
Tunnel_40 | Tunnel_40 | 0.0092454 | 0.3868 | 0.39605 | FAIBLE | MOYENNE ⭐ | MOYENNE ⭐
Tunnel_41 | Tunnel_41 | 0.069069 | 0.54606 | 0.61513 | FAIBLE | BONNE ⭐⭐ | BONNE ⭐⭐
Tunnel_42 | Tunnel_42 | 0.031054 | 0.25538 | 0.28643 | FAIBLE | FAIBLE | FAIBLE
Tunnel_43 | Tunnel_43 | 0.014131 | 0.11538 | 0.12951 | FAIBLE | FAIBLE | FAIBLE
Tunnel_44 | Tunnel_44 | 0.21946 | 0.00039867 | 0.21986 | FAIBLE | FAIBLE | FAIBLE
Tunnel_45 | Tunnel_45 | 0.039253 | 0.0048228 | 0.044076 | FAIBLE | FAIBLE | FAIBLE
Tunnel_46 | Tunnel_46 | 0.0011519 | 0.81323 | 0.81438 | FAIBLE | EXCELLENTE ⭐⭐⭐ | EXCELLENTE ⭐⭐⭐
Tunnel_47 | Tunnel_47 | 0.61187 | 0.15902 | 0.77089 | BONNE ⭐⭐ | FAIBLE | EXCELLENTE ⭐⭐⭐
Tunnel_48 | Tunnel_48 | 0.29849 | 0.19695 | 0.49544 | FAIBLE | FAIBLE | MOYENNE ⭐
Tunnel_49 | Tunnel_49 | 0.25042 | 0.17591 | 0.42633 | FAIBLE | FAIBLE | MOYENNE ⭐
Tunnel_50 | Tunnel_50 | 0.15395 | 0.039739 | 0.19369 | FAIBLE | FAIBLE | FAIBLE
Tunnel_51 | Tunnel_51 | 0.028347 | 0.040558 | 0.068905 | FAIBLE | FAIBLE | FAIBLE
Tunnel_52 | Tunnel_52 | 0.0022535 | 0.22129 | 0.22355 | FAIBLE | FAIBLE | FAIBLE
Tunnel_53 | Tunnel_53 | 0.12567 | 0.16029 | 0.28596 | FAIBLE | FAIBLE | FAIBLE
Tunnel_54 | Tunnel_54 | 0.03773 | 0.42343 | 0.46116 | FAIBLE | MOYENNE ⭐ | MOYENNE ⭐
Tunnel_55 | Tunnel_55 | 0.079485 | 0.16292 | 0.24241 | FAIBLE | FAIBLE | FAIBLE
Tunnel_56 | Tunnel_56 | 0.001787 | 0.01414 | 0.015927 | FAIBLE | FAIBLE | FAIBLE
Tunnel_57 | Tunnel_57 | 0.051311 | 0.30169 | 0.353 | FAIBLE | MOYENNE ⭐ | MOYENNE ⭐
Tunnel_58 | Tunnel_58 | 0.31445 | 0.13409 | 0.44854 | MOYENNE ⭐ | FAIBLE | MOYENNE ⭐
Tunnel_59 | Tunnel_59 | 0.0052035 | 0.00096008 | 0.0061636 | FAIBLE | FAIBLE | FAIBLE
Tunnel_60 | Tunnel_60 | 0.03297 | 0.22728 | 0.26025 | FAIBLE | FAIBLE | FAIBLE
Tunnel_61 | Tunnel_61 | 0.25913 | 0.10602 | 0.36515 | FAIBLE | FAIBLE | MOYENNE ⭐
Tunnel_62 | Tunnel_62 | 0.058662 | 0.20447 | 0.26314 | FAIBLE | FAIBLE | FAIBLE
Tunnel_63 | Tunnel_63 | 0.17796 | 0.079415 | 0.25737 | FAIBLE | FAIBLE | FAIBLE
Tunnel_64 | Tunnel_64 | 0.36026 | 0.032471 | 0.39273 | MOYENNE ⭐ | FAIBLE | MOYENNE ⭐
Tunnel_65 | Tunnel_65 | 0.09354 | 0.075965 | 0.16951 | FAIBLE | FAIBLE | FAIBLE
Tunnel_66 | Tunnel_66 | 0.045543 | 0.33837 | 0.38391 | FAIBLE | MOYENNE ⭐ | MOYENNE ⭐
Tunnel_67 | Tunnel_67 | 0.13659 | 0.082589 | 0.21918 | FAIBLE | FAIBLE | FAIBLE
Tunnel_68 | Tunnel_68 | 0.032195 | 0.11805 | 0.15025 | FAIBLE | FAIBLE | FAIBLE
Tunnel_69 | Tunnel_69 | 0.21925 | 0.076145 | 0.29539 | FAIBLE | FAIBLE | FAIBLE
Tunnel_70 | Tunnel_70 | 0.0066199 | 0.053346 | 0.059966 | FAIBLE | FAIBLE | FAIBLE
Tunnel_71 | Tunnel_71 | 0.37679 | 0.30638 | 0.68317 | MOYENNE ⭐ | MOYENNE ⭐ | BONNE ⭐⭐
Tunnel_72 | Tunnel_72 | 0.18251 | 0.42688 | 0.60939 | FAIBLE | MOYENNE ⭐ | BONNE ⭐⭐
Tunnel_73 | Tunnel_73 | 0.10623 | 0.42795 | 0.53418 | FAIBLE | MOYENNE ⭐ | BONNE ⭐⭐
Tunnel_74 | Tunnel_74 | 0.037737 | 0.47066 | 0.5084 | FAIBLE | MOYENNE ⭐ | BONNE ⭐⭐
Tunnel_75 | Tunnel_75 | 0.35411 | 3.8725e-05 | 0.35415 | MOYENNE ⭐ | FAIBLE | MOYENNE ⭐
Tunnel_76 | Tunnel_76 | 0.097617 | 0.6893 | 0.78691 | FAIBLE | BONNE ⭐⭐ | EXCELLENTE ⭐⭐⭐
Tunnel_77 | Tunnel_77 | 0.040497 | 0.13664 | 0.17714 | FAIBLE | FAIBLE | FAIBLE
Tunnel_78 | Tunnel_78 | 0.33185 | 0.024838 | 0.35669 | MOYENNE ⭐ | FAIBLE | MOYENNE ⭐
Tunnel_79 | Tunnel_79 | 0.16771 | 0.14511 | 0.31282 | FAIBLE | FAIBLE | MOYENNE ⭐
Tunnel_80 | Tunnel_80 | 0.018159 | 0.10787 | 0.12603 | FAIBLE | FAIBLE | FAIBLE
Tunnel_81 | Tunnel_81 | 0.26987 | 0.27133 | 0.5412 | FAIBLE | FAIBLE | BONNE ⭐⭐
Tunnel_82 | Tunnel_82 | 0.042449 | 0.035785 | 0.078235 | FAIBLE | FAIBLE | FAIBLE
Tunnel_83 | Tunnel_83 | 0.19775 | 0.28851 | 0.48625 | FAIBLE | FAIBLE | MOYENNE ⭐
Tunnel_84 | Tunnel_84 | 0.66413 | 0.011889 | 0.67602 | BONNE ⭐⭐ | FAIBLE | BONNE ⭐⭐
Tunnel_85 | Tunnel_85 | 0.010678 | 0.45071 | 0.46138 | FAIBLE | MOYENNE ⭐ | MOYENNE ⭐
Tunnel_86 | Tunnel_86 | 0.76828 | 0.050809 | 0.81909 | EXCELLENTE ⭐⭐⭐ | FAIBLE | EXCELLENTE ⭐⭐⭐
Tunnel_87 | Tunnel_87 | 0.0013927 | 0.086962 | 0.088355 | FAIBLE | FAIBLE | FAIBLE
Tunnel_88 | Tunnel_88 | 0.010208 | 0.072687 | 0.082894 | FAIBLE | FAIBLE | FAIBLE
Tunnel_89 | Tunnel_89 | 0.29625 | 0.42462 | 0.72087 | FAIBLE | MOYENNE ⭐ | EXCELLENTE ⭐⭐⭐
Tunnel_90 | Tunnel_90 | 0.27252 | 0.088399 | 0.36092 | FAIBLE | FAIBLE | MOYENNE ⭐
Tunnel_91 | Tunnel_91 | 0.42391 | 0.00058599 | 0.42449 | MOYENNE ⭐ | FAIBLE | MOYENNE ⭐
Tunnel_92 | Tunnel_92 | 0.045691 | 0.0089819 | 0.054673 | FAIBLE | FAIBLE | FAIBLE
Tunnel_93 | Tunnel_93 | 0.00032868 | 0.026429 | 0.026758 | FAIBLE | FAIBLE | FAIBLE
Tunnel_94 | Tunnel_94 | 0.18026 | 0.21927 | 0.39953 | FAIBLE | FAIBLE | MOYENNE ⭐
Tunnel_95 | Tunnel_95 | 0.137 | 0.03064 | 0.16764 | FAIBLE | FAIBLE | FAIBLE
Tunnel_96 | Tunnel_96 | 0.13987 | 0.079533 | 0.21941 | FAIBLE | FAIBLE | FAIBLE
Tunnel_97 | Tunnel_97 | 0.026501 | 0.036665 | 0.063167 | FAIBLE | FAIBLE | FAIBLE
Tunnel_98 | Tunnel_98 | 0.11618 | 0.23771 | 0.35389 | FAIBLE | FAIBLE | MOYENNE ⭐
Tunnel_99 | Tunnel_99 | 0.37142 | 0.057395 | 0.42881 | MOYENNE ⭐ | FAIBLE | MOYENNE ⭐
Tunnel_100 | Tunnel_100 | 0.74049 | 6.316e-05 | 0.74056 | EXCELLENTE ⭐⭐⭐ | FAIBLE | EXCELLENTE ⭐⭐⭐